## 11111
2019年信阳市城区饮用水第二季度卫生监测结果汇总表
样品编号 | 市名称 | 采样地点 | 水样类型 | 监测项目 | 总大肠菌群（MPN/100mL或CFU/100mL） | 耐热大肠菌群（MPN/100mL或CFU/101mL） | 大肠埃希氏菌（MPN/100mL或CFU/102mL） | 菌落总数（CFU/mL） | 砷（mg/L） | 镉（mg/L） | 铬（六价，mg/L） | 铅（mg/L） | 汞（mg/L） | 硒（mg/L） | 氰化物（mg/L） | 氟化物（mg/L） | 硝酸盐氮（以N计，mg/L） | 三氯甲烷（mg/L） | 四氯化碳（mg/L） | 色度（铂钴色度单位） | 浑浊度（NTU-散射浊度单位） | 嗅和味 | 肉眼可见物 | pH | 铝（mg/L） | 铁（mg/L） | 锰（mg/L） | 铜（mg/L） | 锌（mg/L） | 氯化物（mg/L） | 硫酸盐（mg/L） | 溶解性总固体（mg/L） | 总硬度(以CaCO3计，mg/L） | 耗氧量（CODMn法，以O2计，mg/L） | 挥发酚类（以苯酚计，mg/L） | 阴离子合成洗涤剂（mg/L） | 氯消毒为游离余氯（mg/L） | 氨氮（mg/L）
411500002ck65 | 信阳市 | 平桥区妇幼保健院 | 末梢水 | - | 0 | 0 | 0 | 1 | 0.0005 | 0.00025 | 0.002 | 0.00125 | 5e-05 | 0.0002 | 0.00025 | 0.22 | 0.8 | 0.0003 | 0.00015 | 2.5 | 0.6 | 0 | 0 | 7.86 | 0.05 | 0.015 | 0.0055 | 0.01 | 0.0025 | 8.04 | 22.9 | 96 | 75.3 | 2.3 | 0.00015 | 0.001 | 0.15 | 0.14
411500002ck77 | 信阳市 | 市卫生健康委员会 | 末梢水 | - | 0 | 0 | 0 | 1 | 0.0005 | 0.00025 | 0.002 | 0.00125 | 5e-05 | 0.0002 | 0.00025 | 0.48 | 0.8 | 0.0003 | 0.00015 | 2.5 | 0.4 | 0 | 0 | 7.82 | 0.03 | 0.015 | 0.04 | 0.01 | 0.0025 | 9.12 | 23.9 | 96 | 72.2 | 2.1 | 0.0009 | 0.001 | 0.05 | 0.2
411500002ck51 | 信阳市 | 金杯财富大厦 | 末梢水 | - | 0 | 0 | 0 | 1 | 0.0005 | 0.00025 | 0.002 | 0.00125 | 5e-05 | 0.0002 | 0.00025 | 0.39 | 0.8 | 0.0003 | 0.00015 | 2.5 | 0.6 | 0 | 0 | 7.72 | 0.005 | 0.03 | 0.0055 | 0.01 | 0.0015 | 8.38 | 22.3 | 94 | 66.7 | 1.82 | 0.0025 | 0.001 | 0.02 | 0.25
411500002ck71 | 信阳市 | 湖东办事处 | 末梢水 | - | 0 | 0 | 0 | 1 | 0.0005 | 0.00025 | 0.002 | 0.00125 | 5e-05 | 0.0002 | 0.00025 | 0.46 | 0.8 | 0.0003 | 0.00015 | 2.5 | 0.7 | 0 | 0 | 7.91 | 0.04 | 0.07 | 0.05 | 0.01 | 0.0025 | 8.98 | 23.6 | 97 | 80.1 | 2.3 | 0.0003 | 0.001 | 0.25 | 0.17
411500002ck75 | 信阳市 | 前进物流公司 | 末梢水 | - | 0 | 0 | 0 | 1 | 0.0005 | 0.00025 | 0.002 | 0.00125 | 5e-05 | 0.0002 | 0.00025 | 0.23 | 0.8 | 0.0003 | 0.00015 | 2.5 | 0.9 | 0 | 0 | 7.78 | 0.03 | 0.015 | 0.0055 | 0.01 | 0.0025 | 8.19 | 23.7 | 95 | 72.1 | 2.3 | 0.0012 | 0.0003 | 0.06 | 0.17
411500002ck52 | 信阳市 | 贰号公馆 | 末梢水 | - | 0 | 0 | 0 | 1 | 0.0005 | 0.00025 | 0.002 | 0.00015 | 5e-05 | 0.0002 | 0.00025 | 0.18 | 0.8 | 0.0003 | 0.00015 | 2.5 | 0.8 | 0 | 0 | 7.83 | 0.01 | 0.015 | 0.0055 | 0.01 | 0.0025 | 7.02 | 20.7 | 94 | 67.9 | 1.89 | 0.0016 | 0.001 | 0.1 | 0.21
411500002ck53 | 信阳市 | 中乐百花大厦 | 末梢水 | - | 0 | 0 | 0 | 1 | 0.0005 | 0.00025 | 0.002 | 0.00015 | 5e-05 | 0.0002 | 0.00025 | 0.22 | 0.8 | 0.0003 | 0.00015 | 2.5 | 0.7 | 0 | 0 | 7.9 | 0.01 | 0.03 | 0.0055 | 0.01 | 0.0025 | 7.6 | 22.3 | 93 | 76.4 | 1.83 | 0.0015 | 0.0002 | 0 | 0.22
411500002ck78 | 信阳市 | 干休所（南湖路） | 末梢水 | - | 0 | 0 | 0 | 1 | 0.0005 | 0.00025 | 0.002 | 0.00125 | 5e-05 | 0.0002 | 0.00025 | 0.42 | 0.8 | 0.0003 | 0.00015 | 2.5 | 0.8 | 0 | 0 | 7.81 | 0.01 | 0.03 | 0.0055 | 0.01 | 0.01 | 8.13 | 23.6 | 95 | 89 | 2.3 | 0.0009 | 0.0002 | 0.05 | 0.16
411500002ck66 | 信阳市 | 平桥街道办事处 | 末梢水 | - | 0 | 0 | 0 | 1 | 0.0005 | 0.00025 | 0.002 | 0.00125 | 5e-05 | 0.0002 | 0.00025 | 0.43 | 0.8 | 0.0003 | 0.00015 | 2.5 | 0.6 | 0 | 0 | 7.86 | 0.02 | 0.034 | 0.025 | 0.01 | 0.0025 | 7.95 | 23 | 95 | 71.2 | 2.5 | 0.00015 | 0.001 | 0.09 | 0.18
411500002ck67 | 信阳市 | 市交警二大队 | 末梢水 | - | 0 | 0 | 0 | 1 | 0.0005 | 0.00025 | 0.002 | 0.00125 | 5e-05 | 0.0002 | 0.00025 | 0.43 | 0.8 | 0.0003 | 0.00015 | 2.5 | 0.6 | 0 | 0 | 7.96 | 0.02 | 0.015 | 0.0055 | 0.01 | 0.0025 | 7.87 | 23.1 | 97 | 80.9 | 2.8 | 0.00015 | 0.001 | 0.06 | 0.17
411500002ck72 | 信阳市 | 茗阳山水酒店 | 末梢水 | - | 0 | 0 | 0 | 1 | 0.0005 | 0.00025 | 0.002 | 0.00125 | 5e-05 | 0.0002 | 0.00025 | 0.43 | 0.8 | 0.0003 | 0.00015 | 2.5 | 0.6 | 0 | 0 | 7.87 | 0.03 | 0.015 | 0.0055 | 0.01 | 0.0025 | 8.13 | 23.5 | 96 | 76.4 | 2.4 | 0.0008 | 0.001 | 0.15 | 0.2
411500002ck73 | 信阳市 | 浉河区疾控中心 | 末梢水 | - | 0 | 0 | 0 | 1 | 0.0005 | 0.00025 | 0.002 | 0.00125 | 5e-05 | 0.0002 | 0.00025 | 0.41 | 0.8 | 0.0003 | 0.00015 | 2.5 | 0.9 | 0 | 0 | 7.95 | 0.02 | 0.015 | 0.0055 | 0.01 | 0.0025 | 7.8 | 23.4 | 95 | 75.9 | 2.7 | 0.001 | 0.0003 | 0.04 | 0.15
411500002ck59 | 信阳市 | 浉河区民政局 | 末梢水 | - | 0 | 0 | 0 | 1 | 0.0005 | 0.00025 | 0.002 | 0.00125 | 5e-05 | 0.0002 | 0.00025 | 0.27 | 0.8 | 0.0003 | 0.00015 | 2.5 | 0.7 | 0 | 0 | 7.66 | 0.02 | 0.015 | 0.0055 | 0.01 | 0.0025 | 7.56 | 21.7 | 94 | 82.2 | 2.5 | 0.00015 | 0.002 | 0.08 | 0.15
411500002ck61 | 信阳市 | 高新区招商中心 | 末梢水 | - | 0 | 0 | 0 | 1 | 0.0005 | 0.00025 | 0.002 | 0.00125 | 5e-05 | 0.0002 | 0.00025 | 0.21 | 0.8 | 0.0003 | 0.00015 | 2.5 | 0.8 | 0 | 0 | 7.82 | 0.03 | 0.015 | 0.0055 | 0.01 | 0.0025 | 7.67 | 22.2 | 95 | 76.6 | 2.4 | 0.00015 | 0.002 | 0.15 | 0.14
411500002ck63 | 信阳市 | 羊山加压站 | 末梢水 | - | 0 | 0 | 0 | 1 | 0.0005 | 0.00025 | 0.002 | 0.00125 | 5e-05 | 0.0002 | 0.00025 | 0.22 | 0.8 | 0.0003 | 0.00015 | 2.5 | 0.9 | 0 | 0 | 7.94 | 0.03 | 0.015 | 0.0055 | 0.01 | 0.03 | 7.57 | 22.5 | 107 | 88.7 | 2.4 | 0.00015 | 0.001 | 0.05 | 0.18
411500002ck54 | 信阳市 | 宏泰花园 | 末梢水 | - | 0 | 0 | 0 | 1 | 0.0005 | 0.00025 | 0.002 | 0.00125 | 5e-05 | 0.0002 | 0.00025 | 0.31 | 0.9 | 0.0003 | 0.00015 | 2.5 | 0.4 | 0 | 0 | 7.76 | 0.01 | 0.015 | 0.0055 | 0.01 | 0.0025 | 8.63 | 23.4 | 95 | 91.5 | 1.78 | 0.0009 | 0.0002 | 0.04 | 0.13
411500002ck56 | 信阳市 | 林溪公馆 | 末梢水 | - | 0 | 0 | 0 | 1 | 0.0005 | 0.00025 | 0.002 | 0.00015 | 5e-05 | 0.0002 | 0.00025 | 0.19 | 0.9 | 0.0003 | 0.00015 | 2.5 | 0.5 | 0 | 0 | 7.61 | 0.02 | 0.046 | 0.0055 | 0.01 | 1.502 | 7.51 | 23.4 | 93 | 73.9 | 2 | 0.0002 | 0.001 | 0.03 | 0.17
411500002ck55 | 信阳市 | 润合花园 | 末梢水 | - | 0 | 0 | 0 | 1 | 0.0005 | 0.00025 | 0.002 | 0.00125 | 5e-05 | 0.0002 | 0.00025 | 0.41 | 0.9 | 0.0003 | 0.00015 | 2.5 | 0.1 | 0 | 0 | 7.81 | 0.05 | 0.015 | 0.0055 | 0.01 | 0.011 | 7.64 | 23.5 | 92 | 72.6 | 2.03 | 0.0005 | 0.0002 | 0.05 | 0.14
411500002ck68 | 信阳市 | 市财政干校 | 末梢水 | - | 0 | 0 | 0 | 1 | 0.0005 | 0.00025 | 0.002 | 0.00125 | 5e-05 | 0.0002 | 0.00025 | 0.23 | 0.8 | 0.0003 | 0.00015 | 2.5 | 0.3 | 0 | 0 | 7.8 | 0.04 | 0.034 | 0.013 | 0.02 | 0.0025 | 8.68 | 23.5 | 96 | 75.3 | 2.3 | 0.0011 | 0.0003 | 0.03 | 0.18
411500002ck69 | 信阳市 | 市疾控中心门诊部 | 末梢水 | - | 0 | 0 | 0 | 0 | 0.0005 | 0.00025 | 0.002 | 0.00125 | 5e-05 | 0.0002 | 0.00025 | 0.24 | 0.8 | 0.0003 | 0.00015 | 2.5 | 0.5 | 0 | 0 | 7.83 | 0.04 | 0.015 | 0.0055 | 0.01 | 0.0025 | 8.33 | 23.3 | 95 | 78.9 | 2.4 | 0.0012 | 0.0003 | 0.05 | 0.21
411500002ck70 | 信阳市 | 弘昌大酒店 | 末梢水 | - | 0 | 0 | 0 | 1 | 0.0005 | 0.00025 | 0.002 | 0.00125 | 5e-05 | 0.0002 | 0.00025 | 0.36 | 1.2 | 0.0003 | 0.00015 | 2.5 | 0.9 | 0 | 0 | 7.78 | 0.005 | 0.015 | 0.65 | 0.01 | 0.1 | 25.33 | 57.1 | 297 | 259.1 | 2.2 | 0.00015 | 0.0003 | 0.07 | 0.16
411500002ck74 | 信阳市 | 南湾水厂 | 出厂水 | - | 0 | 0 | 0 | 1 | 0.0005 | 0.00025 | 0.002 | 0.007 | 5e-05 | 0.0002 | 0.00025 | 0.49 | 0.8 | 0.0003 | 0.00015 | 2.5 | 0.6 | 0 | 0 | 7.59 | 0.02 | 0.015 | 0.055 | 0.01 | 0.0025 | 7.94 | 23.7 | 94 | 70.4 | 1.8 | 0.0012 | 0.001 | 0.5 | 0.14
411500002ck50 | 信阳市 | 政和花园D区 | 末梢水 | - | 0 | 0 | 0 | 1 | 0.0005 | 0.00025 | 0.002 | 0.00125 | 5e-05 | 0.0002 | 0.00025 | 0.31 | 0.8 | 0.0003 | 0.00015 | 2.5 | 0.1 | 0 | 0 | 7.5 | 0.01 | 0.03 | 0.0055 | 0.01 | 0.0025 | 7.62 | 23.1 | 93 | 98.1 | 2 | 0.0009 | 0.001 | 0 | 0.18
411500002ck57 | 信阳市 | 佳和美景 | 末梢水 | - | 0 | 0 | 0 | 1 | 0.0005 | 0.00025 | 0.002 | 0.00105 | 5e-05 | 0.0002 | 0.00025 | 0.19 | 0.9 | 0.0003 | 0.00015 | 2.5 | 0.2 | 0 | 0 | 7.98 | 0.01 | 0.015 | 0.0055 | 0.01 | 0.035 | 7.33 | 23.9 | 95 | 77.7 | 1.98 | 0.0003 | 0.001 | 0 | 0.11
411500002ck58 | 信阳市 | 市眼科医院 | 末梢水 | - | 0 | 0 | 0 | 1 | 0.0005 | 0.00025 | 0.002 | 0.00125 | 5e-05 | 0.001 | 0.00025 | 0.19 | 0.8 | 0.0003 | 0.00015 | 2.5 | 0.6 | 0 | 0 | 7.41 | 0.02 | 0.015 | 0.0055 | 0.02 | 0.21 | 7.69 | 21.5 | 99 | 73.4 | 2.2 | 0.00015 | 0.001 | 0.03 | 0.18
411500002ck60 | 信阳市 | 金牛山办事处 | 末梢水 | - | 0 | 0 | 0 | 1 | 0.0005 | 0.00025 | 0.002 | 0.00125 | 5e-05 | 0.0002 | 0.00025 | 0.2 | 0.8 | 0.0003 | 0.00015 | 2.5 | 0.2 | 0 | 0 | 7.78 | 0.01 | 0.11 | 0.026 | 0.01 | 0.14 | 7.39 | 21.3 | 95 | 84.1 | 2 | 0.00015 | 0.001 | 0.05 | 0.2
411500002ck62 | 信阳市 | 开元国际酒店 | 末梢水 | - | 0 | 0 | 0 | 1 | 0.0005 | 0.00025 | 0.002 | 0.00125 | 5e-05 | 0.0002 | 0.00025 | 0.42 | 0.8 | 0.0003 | 0.00015 | 2.5 | 0.8 | 0 | 0 | 7.8 | 0.03 | 0.015 | 0.0055 | 0.01 | 0.03 | 7.79 | 22.4 | 94 | 70.1 | 2.5 | 0.00015 | 0.001 | 0.09 | 0.16
411500002ck64 | 信阳市 | 市肿瘤医院 | 末梢水 | - | 0 | 0 | 0 | 1 | 0.0005 | 0.00025 | 0.002 | 0.00015 | 5e-05 | 0.0002 | 0.00025 | 0.22 | 0.8 | 0.0003 | 0.00015 | 2.5 | 0.7 | 0 | 0 | 7.85 | 0.07 | 0.015 | 0.013 | 0.01 | 0.07 | 7.07 | 23 | 94 | 74.8 | 2.4 | 0.00015 | 0.001 | 0.08 | 0.18
411500002ck76 | 信阳市 | 浉河宾馆 | 末梢水 | - | 0 | 0 | 0 | 1 | 0.0005 | 0.00025 | 0.002 | 0.00125 | 5e-05 | 0.0002 | 0.00025 | 0.22 | 0.8 | 0.0003 | 0.00015 | 2.5 | 0.6 | 0 | 0 | 7.77 | 0.03 | 0.065 | 0.0055 | 0.01 | 0.0025 | 9 | 23.7 | 100 | 72.6 | 2.3 | 0.001 | 0.0002 | 0.08 | 0.14
411500002ck79 | 信阳市 | 湖东水厂 | 出厂水 |  |  |  |  | 1 | 0.0005 | 0.00025 | 0.002 | 0.00125 | 5e-05 | 0.0002 | 0.00025 | 0.43 | 0.8 | 0.0003 | 0.00015 | 2.5 | 0.2 | 0 | 0 | 7.64 | 0.06 | 0.015 | 0.06 | 0.01 | 0.0025 | 8.95 | 24.1 | 96 | 76.1 | 2.9 | 0.0003 | 0.001 | 0.45 | 0.17